## Hoja 1
EMC040 |  |  | m | Cabio de madera aserrada.
Cabio de madera aserrada de pino silvestre (Pinus Sylvestris L.), de 5x5 cm de sección y hasta 5 m de longitud; calidad estructural ME-2, clase resistente C-18, protección de la madera con clase de penetración P2, trabajado en taller.
Descompuesto | Ud | Descomposición |  |  | Rend. | p.s. | Precio partida
mt07mee025ha | m | Cabio de madera aserrada de pino silvestre (Pinus Sylvestris L.), acabado cepillado, de 5x5 cm de sección y hasta 5 m de longitud, para aplicaciones estructurales; calidad estructural ME-2 según UNE 56544, clase resistente C-18, protección frente a agentes bióticos que se corresponde con la clase de penetración P2 (3 mm en las caras laterales de la albura y 40 mm en sentido axial), trabajado en taller. |  |  | 1 | 7.36 | 7.36
mo043 | h | Operario en estructura de madera. |  |  | 0.019 | 14.81 | 0.28
mo086 | h | Oficial en estructura de madera. |  |  | 0.01 | 12.14 | 0.12
| % | Medios auxiliares |  |  | 2 | 7.76 | 0.16
| % | Costes indirectos |  |  | 3 | 7.92 | 0.24
Coste de mantenimiento decenal: S/. 1,14 en los primeros 10 años. | [5 empty] | Total: | 8.16