## Hoja 1
EMC040 |  | m | Cabio de madera aserrada.
Cabio de madera aserrada de pino laricio (Pinus Nigra Arnold), de 7x7 cm de sección y hasta 5 m de longitud; clase resistente C-18, protección de la madera con clase de penetración P2, trabajado en taller.
Descompuesto | Ud | Descomposición |  | Rend. | p.s. | Precio partida
mt07mee025Aa | m | Cabio de madera aserrada de pino laricio (Pinus Nigra Arnold), acabado cepillado, de 7x7 cm de sección y hasta 5 m de longitud, para aplicaciones estructurales; clase resistente C-18, protección frente a agentes bióticos que se corresponde con la clase de penetración P2 (3 mm en las caras laterales de la albura y 40 mm en sentido axial), trabajado en taller. |  | 1 | 20.36 | 20.36
mo044 | h | Operario en estructura de madera. |  | 0.038 | 18.07 | 0.69
mo088 | h | Oficial en estructura de madera. |  | 0.019 | 14.78 | 0.28
| % | Medios auxiliares |  | 2 | 21.33 | 0.43
| % | Costes indirectos |  | 3 | 21.76 | 0.65
Coste de mantenimiento decenal: S/. 3,14 en los primeros 10 años. |  |  |  |  | Total: | 22.41