## Hoja 1
EMF050 |  |  | m² | Losa de viguetas de madera, entrevigado con bovedilla cerámica.
Losa tradicional con un intereje de 60 cm, de viguetas de madera aserrada de pino silvestre (Pinus sylvestris), de 10x20 a 15x25 cm de sección y hasta 6 m de longitud, clase resistente C18, protección de la madera con clase de penetración NP2, trabajada en taller, entrevigado con bovedilla cerámica curva, 60x30x12 cm; acero Grado 60 (fy=4200 kg/cm²), cuantía 1,1 kg/m², y malla electrosoldada Q-139 de acero trefilado corrugado ASTM A 82-94, en capa de compresión de 4 cm de espesor de concreto liviano HLE-25/B/10/IIa, densidad entre 1200 y 1500 kg/m³, (cantidad mínima de cemento 275 kg/m³), premezclado en planta.
Descompuesto | Ud | Descomposición |  |  | Rend. | Precio unitario | Precio partida
mt50spa052b | m | Tablón de madera de pino, de 20x7,2 cm. |  |  | 0.04 | 26.01 | 1.04
mt50spa101 | kg | Clavos de acero. |  |  | 0.045 | 3.67 | 0.17
mt50spa081a | Ud | Puntal metálico telescópico, de hasta 3 m de altura. |  |  | 0.013 | 37.72 | 0.49
mt07bce020a | Ud | Bovedilla cerámica curva, 60x30x12 cm, incluso parte proporcional de piezas especiales. |  |  | 4.8 | 5.43 | 26.06
mt07mee018ha | m³ | Madera aserrada de pino silvestre (Pinus sylvestris) con acabado cepillado, para vigueta de 10x20 a 15x25 cm de sección y hasta 6 m de longitud, para aplicaciones estructurales, clase resistente C18 y protección frente a agentes bióticos que se corresponde con la clase de penetración NP2 (3 mm en las caras laterales de la albura), trabajada en taller. |  |  | 0.063 | 1186.02 | 74.72
mt07aco020o | Ud | Separador homologado para malla electrosoldada. |  |  | 2 | 0.23 | 0.46
mt07aco060g | kg | Acero en varillas corrugadas, Grado 60 (fy=4200 kg/cm²), diámetros varios, según NTP 339.186 y ASTM A 706. |  |  | 1.1 | 2.92 | 3.21
mt07ame090bba | m² | Malla electrosoldada Q-139 cocada 100x100 mm, con alambres longitudinales de 4,2 mm de diámetro y alambres transversales de 4,2 mm de diámetro, de acero trefilado corrugado ASTM A 82-94, según ASTM A 185. |  |  | 1.1 | 9.2 | 10.12
mt10hes050gbg | m³ | Concreto liviano estructural HLE-25/B/10/IIa, de entre 1200 y 1500 kg/m³ de densidad, cantidad mínima de cemento 275 kg/m³, premezclado en planta. |  |  | 0.142 | 535.12 | 75.99
mo048 | h | Operario en estructura de madera. |  |  | 0.478 | 15.48 | 7.4
mo095 | h | Oficial en estructura de madera. |  |  | 0.478 | 10.59 | 5.06
mo042 | h | Operario en estructura de concreto. |  |  | 1.195 | 15.48 | 18.5
mo089 | h | Oficial en estructura de concreto. |  |  | 1.195 | 10.59 | 12.66
mo113 | h | Peón de construcción. |  |  | 0.182 | 9.69 | 1.76
mo112 | h | Peón especializado de construcción. |  |  | 0.182 | 9.89 | 1.8
| % | Medios auxiliares |  |  | 2 | 239.44 | 4.79
| % | Costes indirectos |  |  | 3 | 244.23 | 7.33
Coste de mantenimiento decenal: S/. 37,73 en los primeros 10 años. | [5 empty] | Total: | 251.56