## Hoja 1
EMR020 |  |  | m³ | Dintel de madera aserrada.
Dintel de madera aserrada de pino silvestre (Pinus sylvestris), de 10x10 a 15x30 cm de sección y hasta 6 m de longitud, clase resistente C18, protección de la madera con clase de penetración NP2, trabajada en taller.
Código | Unidad | Descripción |  |  | Cantidad | Precio unitario | Precio parcial
1 |  | Materiales
mt07mee050j | m³ | Madera aserrada de pino silvestre (Pinus sylvestris) con acabado cepillado, para dintel de 10x10 a 15x30 cm de sección y hasta 6 m de longitud, para aplicaciones estructurales, clase resistente C18 y protección frente a agentes bióticos que se corresponde con la clase de penetración NP2 (3 mm en las caras laterales de la albura), trabajada en taller. |  |  | 1 | 1055.57 | 1055.57
[5 empty] | Subtotal materiales: |  | 1055.57
2 |  | Mano de obra
mo017 | h | Operario carpintero. |  |  | 10.48 | 15.89 | 166.53
mo058 | h | Oficial carpintero. |  |  | 5.24 | 10.75 | 56.33
[5 empty] | Subtotal mano de obra: |  | 222.86
3 |  | Herramientas
| % | Herramientas |  |  | 2 | 1278.43 | 25.57
Coste de mantenimiento decenal: S/. 221,68 en los primeros 10 años. |  |  |  |  | Costos directos (1+2+3): |  | 1304