## Hoja 1
EMS010 | m³ |  | Columna de madera aserrada.
Columna de madera aserrada de pino, de 140x140 mm de sección, con acabado cepillado.
Código |  | Unidad |  | Descripción | Cantidad | Precio unitario | Precio parcial
1 |  |  |  | Materiales
mt07mee101iz |  | m³ |  | Madera aserrada de pino para columnas, de hasta 5 m de longitud, de 140x140 mm de sección, con acabado cepillado. | 1 | 1727.03 | 1727.03
[5 empty] | Subtotal materiales: |  | 1727.03
2 |  |  |  | Mano de obra
mo048 |  | h |  | Operario en estructura de madera. | 12.335 | 32.56 | 401.63
mo095 |  | h |  | Oficial en estructura de madera. | 6.168 | 22.59 | 139.34
[5 empty] | Subtotal mano de obra: |  | 540.97
3 |  |  |  | Herramientas
|  | % |  | Herramientas | 2 | 2268 | 45.36
Coste de mantenimiento decenal: S/. 416,40 en los primeros 10 años. |  |  |  |  | Costos directos (1+2+3): |  | 2313.36