## Hoja 1
EMS010 |  |  | m³ | Columna de madera aserrada.
Columna de madera aserrada de pino silvestre (Pinus Sylvestris L.), de 14x14 a 20x20 cm de sección y hasta 4 m de longitud, clase resistente C-18, protección de la madera con clase de penetración P3 a P6, trabajada en taller.
Descompuesto | Ud | Descomposición |  |  | Rend. | p.s. | Precio partida
mt07mee010k | m³ | Madera aserrada de pino silvestre (Pinus Sylvestris L.) con acabado cepillado, para columna de 14x14 a 20x20 cm de sección y hasta 4 m de longitud, para aplicaciones estructurales, clase resistente C-18 y protección frente a agentes bióticos que se corresponde con la clase de penetración P3 a P6 (de 4 a 12 mm en las caras laterales de la albura), trabajada en taller. |  |  | 1 | 1245.67 | 1245.67
mo044 | h | Operario en estructura de madera. |  |  | 9.536 | 18.07 | 172.32
mo088 | h | Oficial en estructura de madera. |  |  | 4.768 | 14.78 | 70.47
| % | Medios auxiliares |  |  | 2 | 1488.46 | 29.77
| % | Costes indirectos |  |  | 3 | 1518.23 | 45.55
Coste de mantenimiento decenal: S/. 281,48 en los primeros 10 años. | [5 empty] | Total: | 1563.78