## Hoja 1
EMT010 | m² |  | Entablado base de tablero de madera, para losa.
Entablado base de tablero estructural de madera, de 38 mm de espesor, colocado con fijaciones mecánicas.
Código |  | Unidad |  | Descripción | Cantidad | Precio unitario | Precio parcial
1 |  |  |  | Materiales
mt08eff020f |  | m² |  | Tablero estructural de madera para uso en ambiente seco, de 2400x600 mm y 38 mm de espesor, machihembrado en dos de sus cantos. | 1.05 | 38.8 | 40.74
mt50spa101 |  | kg |  | Clavos de acero. | 0.15 | 3.65 | 0.55
[5 empty] | Subtotal materiales: |  | 41.29
2 |  |  |  | Mano de obra
mo048 |  | h |  | Operario en estructura de madera. | 0.191 | 16.38 | 3.13
mo095 |  | h |  | Oficial en estructura de madera. | 0.096 | 11.21 | 1.08
[5 empty] | Subtotal mano de obra: |  | 4.21
3 |  |  |  | Herramientas
|  | % |  | Herramientas | 2 | 45.5 | 0.91
Coste de mantenimiento decenal: S/. 15,32 en los primeros 10 años. |  |  |  |  | Costos directos (1+2+3): |  | 46.41