## Hoja 1
FAX020 |  | m² |  | Hoja exterior de ladrillo cerámico macizo cara vista, en fachada ventilada.
Hoja exterior de fachada ventilada de 1/2 pie de espesor de fábrica, de ladrillo cerámico cara vista macizo prensado, rojo, 24x12x4 cm, con junta de 3 mm recibida con mortero de cemento 1:5.
Descompuesto | Ud |  | Descomposición |  | Rend. | p.s. | Precio partida
mt05mpa010a | Ud |  | Ladrillo cerámico cara vista macizo prensado, rojo, 24x12x4 cm. |  | 100.8 | 1.14 | 114.91
mt09mor010d | m³ |  | Mortero de cemento CEM II/B-P 32,5 N tipo M-7,5, confeccionado en obra con 300 kg/m³ de cemento y una proporción en volumen 1/5. |  | 0.028 | 425.71 | 11.92
mt08adt010 | kg |  | Aditivo hidrófugo para impermeabilización de morteros u concretos. |  | 0.168 | 2.87 | 0.48
mt07aav020800 | Ud |  | Repercusión por anclaje al losa con elementos de acero inoxidable en perfiles angulares de soporte de la hoja exterior, de fábrica, de fachada ventilada. |  | 1 | 27.2 | 27.2
mt07ala000h | kg |  | Acero laminado A 572 Grado 42, en perfiles laminados en caliente, piezas simples, para aplicaciones estructurales, según ASTM A 572. |  | 2.4 | 2.9 | 6.96
mt07ala001b | kg |  | Pletina de acero laminado A 572 Grado 42, en perfil plano laminado en caliente, para aplicaciones estructurales. |  | 0.25 | 4.74 | 1.19
mo047 | h |  | Operario en sistemas de fachadas prefabricadas. |  | 2.421 | 14.33 | 34.69
mo090 | h |  | Oficial en sistemas de fachadas prefabricadas. |  | 1.211 | 11.75 | 14.23
| % |  | Medios auxiliares |  | 3 | 211.58 | 6.35
| % |  | Costes indirectos |  | 3 | 217.93 | 6.54
Coste de mantenimiento decenal: S/. 20,20 en los primeros 10 años. | [5 empty] | Total: | 224.47