## Hoja 1
FCA040 | m |  | Dintel de plancha de acero.
Dintel metálico de plancha de acero S275JR de 2,5 mm de espesor, de 220 mm de anchura, acabado lacado con pintura de poliéster para exteriores, colocado sobre las jambas del hueco. El precio incluye los tirantes de pletina, la tornillería y el sellado de juntas por medio de cordón de silicona neutra.
Código |  | Unidad |  | Descripción | Cantidad | Precio unitario | Precio parcial
1 |  |  |  | Materiales
mt20dah010e |  | m |  | Dintel metálico de plancha de acero S275JR de 2,5 mm de espesor, de 220 mm de anchura, acabado lacado con pintura de poliéster para exteriores. | 1 | 107 | 107
[5 empty] | Subtotal materiales: |  | 107
2 |  |  |  | Mano de obra
mo020 |  | h |  | Operario de construcción. | 0.216 | 21.28 | 4.6
mo113 |  | h |  | Peón de construcción. | 0.216 | 14.11 | 3.05
[5 empty] | Subtotal mano de obra: |  | 7.65
3 |  |  |  | Herramientas
|  | % |  | Herramientas | 2 | 114.65 | 2.29
Coste de mantenimiento decenal: S/. 5,85 en los primeros 10 años. |  |  |  |  | Costos directos (1+2+3): |  | 116.94