## Hoja 1
FCB010 | m | Dintel de albañilería armada de bloques en "U" de concreto, para revestir.
Dintel de 20 cm de espesor, de albañilería armada de bloques en "U" de concreto, lisos, color gris, 40x20x20 cm, resistencia normalizada R10 (10 N/mm²), para revestir, recibidos con mortero de cemento confeccionado en obra, con 300 kg/m³ de cemento, color gris, dosificación 1:5, suministrado en sacos; con refuerzo de concreto líquido, f'c=140 kg/cm² (14 MPa), no expuesto a ciclos de congelamiento y deshielo, exposición a sulfatos insignificante, sin requerimiento de permeabilidad, no expuesto a cloruros, tamaño máximo del agregado 12,5 mm, consistencia fluida, preparado en obra, vaciado con medios manuales, y acero Grado 60 (fy=4200 kg/cm²), cuantía 4,3 kg/m; montaje y desmontaje de apeo compuesto por 2 puntales metálicos telescópicos, amortizables en 150 usos y tablones de madera de pino, amortizables en 10 usos. El precio incluye el corte, doblado y conformado de la armadura en taller de obra y el montaje en el lugar definitivo de su colocación en obra.
Código |  | Unidad | Descripción | Cantidad | Precio unitario | Precio parcial
1 |  |  | Materiales
mt02bhp020f |  | Ud | Bloque en "U" de concreto, liso, color gris, 40x20x20 cm, resistencia normalizada R10 (10 N/mm²), para revestir. | 2.625 | 6.93 | 18.19
mt01arg005a |  | t | Arena de cantera, para mortero preparado en obra. | 0.001 | 62.38 | 0.06
mt08aaa010a |  | m³ | Agua. | 0.009 | 4.66 | 0.04
mt08cem000b |  | kg | Cemento gris en sacos. | 9.785 | 0.46 | 4.5
mt07aco060g |  | kg | Acero en varillas corrugadas, Grado 60 (fy=4200 kg/cm²), de varios diámetros, según NTP 339.186 y ASTM A 706. | 4.515 | 3.22 | 14.54
mt08var050 |  | kg | Alambre galvanizado para atar, de 1,30 mm de diámetro. | 0.108 | 4.66 | 0.5
mt01arg000b |  | m³ | Arena cribada. | 0.013 | 42.52 | 0.55
mt01arg001be |  | m³ | Agregado grueso homogeneizado, de tamaño máximo 12,5 mm. | 0.017 | 57.85 | 0.98
mt50spa050m |  | m³ | Tablón de madera de pino, dimensiones 20x7,2 cm. | 0.003 | 1366.98 | 4.1
mt50spa101 |  | kg | Clavos de acero. | 0.05 | 5.82 | 0.29
mt50spa081a |  | Ud | Puntal metálico telescópico, de hasta 3 m de altura. | 0.013 | 59.92 | 0.78
|  |  |  | Subtotal materiales: |  | 44.53
2 |  |  | Equipos
mq06hor010 |  | h | Mezcladora de concreto eléctrica con una capacidad de amasado de 160 l. | 0.019 | 10.4 | 0.2
|  |  |  | Subtotal equipos: |  | 0.2
3 |  |  | Mano de obra
mo021 |  | h | Operario albañil. | 0.18 | 31.29 | 5.63
mo114 |  | h | Peón albañil. | 0.18 | 20.92 | 3.77
mo043 |  | h | Operario fierrero. | 0.106 | 32.56 | 3.45
mo090 |  | h | Oficial fierrero. | 0.106 | 22.59 | 2.39
|  |  |  | Subtotal mano de obra: |  | 15.24
4 |  |  | Herramientas
|  | % | Herramientas | 2 | 59.97 | 1.2
Coste de mantenimiento decenal: S/. 1,84 en los primeros 10 años. |  |  |  | Costos directos (1+2+3+4): |  | 61.17