## Hoja 1
FCN010 | Ud |  |  | Ventana para techos.
Ventana de techo, con apertura giratoria de accionamiento manual mediante varilla de maniobra, de 55x70 cm, en techo ondulado de teja, fibrocemento o materiales similares.
Descompuesto |  | Ud | Descomposición |  | Rend. | Precio unitario | Precio partida
mt22vtg010aaa |  | Ud | Ventana de techo, con apertura giratoria de accionamiento manual mediante varilla de maniobra, de 55x70 cm, realizada en madera de pino nórdico, acabado barnizado, con acristalamiento de baja emisividad (vidrio interior de 4 mm de baja emisividad, cámara de aire rellena de gas argón de 16 mm y vidrio exterior de 4 mm). |  | 1 | 692.91 | 692.91
mt22vtw010aaa |  | Ud | Marco de estanqueidad de aluminio para ventana de techo, de 55x70 cm, color gris, para techo ondulado de teja, fibrocemento o materiales similares con pendiente superior a 15°. |  | 1 | 210.52 | 210.52
mo010 |  | h | Operario de montaje. |  | 1.07 | 16.79 | 17.97
mo078 |  | h | Oficial de montaje. |  | 0.535 | 13.29 | 7.11
|  | % | Medios auxiliares |  | 2 | 928.51 | 18.57
|  | % | Costes indirectos |  | 3 | 947.08 | 28.41
Coste de mantenimiento decenal: S/. 341,42 en los primeros 10 años. | [5 empty] | Total: | 975.49