## Hoja 1
FCP030 | Ud |  | Puertas de acceso, de PVC.
Puertas de acceso de panel macizo decorado, realizado a base de espuma de PVC rígido y estructura celular uniforme, de una hoja batiente, dimensiones 900x2100 mm, y premarco.
Descompuesto | Ud | Descomposición |  | Rend. | Precio unitario | Precio partida
mt24paa010aa | Ud | Puertas de acceso de panel macizo decorado, realizado a base de espuma de PVC rígido y estructura celular uniforme, de una hoja batiente, dimensiones 900x2100 mm, color blanco. |  | 1 | 2590 | 2590
mt26pec015b | Ud | Premarco de acero galvanizado, para puerta de acceso de PVC de una hoja, con garras de anclaje a obra. |  | 1 | 156.76 | 156.76
mt13blw110 | Ud | Aerosol con 750 cm³ de espuma de poliuretano, de 25 kg/m³ de densidad, 150% de expansión, 18 N/cm² de resistencia a tracción y 20 N/cm² de resistencia a flexión, conductividad térmica 0,04 W/(mK), estable de -40°C a 100°C; aplicable con pistola. |  | 0.1 | 31.47 | 3.15
mt15sja100 | Ud | Cartucho de fragua de silicona neutra. |  | 0.2 | 13.41 | 2.68
mo019 | h | Operario de construcción. |  | 0.595 | 16.25 | 9.67
mo111 | h | Peón de construcción. |  | 0.595 | 12.77 | 7.6
mo017 | h | Operario carpintero metálico. |  | 0.595 | 16.51 | 9.82
mo057 | h | Oficial carpintero metálico. |  | 0.298 | 13.34 | 3.98
| % | Medios auxiliares |  | 2 | 2783.66 | 55.67
| % | Costes indirectos |  | 3 | 2839.33 | 85.18
Coste de mantenimiento decenal: S/. 263,21 en los primeros 10 años. |  |  |  |  | Total: | 2924.51