## Hoja 1
FCP060 | Ud |  |  | Carpintería exterior de PVC.
Ventana de PVC dos hojas deslizantes de espesor 74 mm, dimensiones 900x900 mm, compuesta de marco, hojas y junquillos con acabado natural en color blanco, con premarco.
Descompuesto |  | Ud | Descomposición |  | Rend. | Precio unitario | Precio partida
mt24vek060aaa |  | Ud | Ventana de PVC dos hojas deslizantes de espesor 74 mm, dimensiones 900x900 mm, compuesta de marco, hojas y junquillos con acabado natural en color blanco, perfiles de estética recta, espesor en paredes exteriores de 2,8 mm, 5 cámaras, refuerzos interiores de acero galvanizado, mecanizaciones de desagüe y descompresión, juntas de estanqueidad de EPDM, herrería bicromatados, sin compacto. |  | 1 | 524.96 | 524.96
mt24pem010 |  | m | Premarco para carpintería exterior de PVC. |  | 3.6 | 21.31 | 76.72
mt15sja100 |  | Ud | Cartucho de fragua de silicona neutra. |  | 0.2 | 13.41 | 2.68
mo017 |  | h | Operario carpintero metálico. |  | 1.964 | 16.51 | 32.43
mo057 |  | h | Oficial carpintero metálico. |  | 0.982 | 13.34 | 13.1
|  | % | Medios auxiliares |  | 2 | 649.89 | 13
|  | % | Costes indirectos |  | 3 | 662.89 | 19.89
Coste de mantenimiento decenal: S/. 75,11 en los primeros 10 años. | [5 empty] | Total: | 682.78