## Hoja 1
FDP010 | m² |  | Persiana enrollable de persianas.
Persiana enrollable de persianas de PVC de 45 mm.
Descompuesto |  | Ud |  | Descomposición | Rend. | Precio unitario | Precio partida
mt24per010b |  | m² |  | Persiana enrollable de persianas de PVC de 45 mm de altura, equipada con todos sus accesorios (eje, polea, cinta y recogedor). | 1.1 | 67.67 | 74.44
mo010 |  | h |  | Operario de montaje. | 0.237 | 16.79 | 3.98
mo078 |  | h |  | Oficial de montaje. | 0.237 | 13.29 | 3.15
|  | % |  | Medios auxiliares | 2 | 81.57 | 1.63
|  | % |  | Costes indirectos | 3 | 83.2 | 2.5
Coste de mantenimiento decenal: S/. 21,43 en los primeros 10 años. | [5 empty] | Total: | 85.7