## Hoja 1
FDV010 | Ud |  | Contramarco de ventana de PVC.
Contramarco de ventana de PVC, una hoja practicable, tipo mallorquina, de persianas fijas, dimensiones 300x600 mm, colocada en ventana.
Descompuesto |  | Ud |  | Descomposición | Rend. | Precio unitario | Precio partida
mt24dbc010aa |  | Ud |  | Contramarco de ventana de PVC, una hoja practicable, tipo mallorquina, de persianas fijas, dimensiones 300x600 mm; acabado liso, en color blanco, con refuerzos interiores, manilla y herrería. | 1 | 325.12 | 325.12
mo017 |  | h |  | Operario carpintero metálico. | 1.186 | 16.51 | 19.58
mo057 |  | h |  | Oficial carpintero metálico. | 0.593 | 13.34 | 7.91
|  | % |  | Medios auxiliares | 2 | 352.61 | 7.05
|  | % |  | Costes indirectos | 3 | 359.66 | 10.79
Coste de mantenimiento decenal: S/. 92,61 en los primeros 10 años. | [5 empty] | Total: | 370.45