## Hoja 1
FDZ030 | Ud | Persiana de concreto.
Persiana de persianas fijas prefabricada de concreto de 50x50 cm, de color gris.
Código |  | Unidad | Descripción | Cantidad | Precio unitario | Precio parcial
1 |  |  | Materiales
mt20thp010d |  | Ud | Persiana de persianas fijas prefabricadas de concreto, 50x50 cm, color gris. | 1 | 100.69 | 100.69
mt08aaa010a |  | m³ | Agua. | 0.006 | 4.32 | 0.03
mt01arg005a |  | t | Arena de cantera, para mortero preparado en obra. | 0.005 | 58.29 | 0.29
mt08cem000b |  | kg | Cemento gris en sacos. | 0.75 | 0.43 | 0.32
|  |  |  | Subtotal materiales: |  | 101.33
2 |  |  | Equipos
mq06hor010 |  | h | Mezcladora de concreto. | 0.005 | 4.64 | 0.02
|  |  |  | Subtotal equipos: |  | 0.02
3 |  |  | Mano de obra
mo020 |  | h | Operario de construcción. | 0.673 | 21.28 | 14.32
mo113 |  | h | Peón de construcción. | 0.366 | 14.11 | 5.16
|  |  |  | Subtotal mano de obra: |  | 19.48
4 |  |  | Herramientas
|  | % | Herramientas | 2 | 120.83 | 2.42
Coste de mantenimiento decenal: S/. 17,26 en los primeros 10 años. |  |  |  | Costos directos (1+2+3+4): |  | 123.25