## Hoja 1
FDZ030 | Ud | Persiana de concreto.
Persiana de persianas fijas prefabricada de concreto de 60x60 cm, de color gris.
Código |  | Unidad | Descripción | Cantidad | Precio unitario | Precio parcial
1 |  |  | Materiales
mt20thp010e |  | Ud | Persiana de persianas fijas prefabricadas de concreto, 60x60 cm, color gris. | 1 | 177.73 | 177.73
mt08aaa010a |  | m³ | Agua. | 0.006 | 4.32 | 0.03
mt01arg005a |  | t | Arena de cantera, para mortero preparado en obra. | 0.005 | 58.29 | 0.29
mt08cem000b |  | kg | Cemento gris en sacos. | 0.75 | 0.43 | 0.32
|  |  |  | Subtotal materiales: |  | 178.37
2 |  |  | Equipos
mq06hor010 |  | h | Mezcladora de concreto. | 0.005 | 4.64 | 0.02
|  |  |  | Subtotal equipos: |  | 0.02
3 |  |  | Mano de obra
mo020 |  | h | Operario de construcción. | 0.748 | 21.28 | 15.92
mo113 |  | h | Peón de construcción. | 0.404 | 14.11 | 5.7
|  |  |  | Subtotal mano de obra: |  | 21.62
4 |  |  | Herramientas
|  | % | Herramientas | 2 | 200.01 | 4
Coste de mantenimiento decenal: S/. 28,56 en los primeros 10 años. |  |  |  | Costos directos (1+2+3+4): |  | 204.01