## Hoja 1
FLA040 | m² |  | Fachada de paneles sándwich aislantes, de aluminio.
Fachada de paneles sándwich aislantes, de 50 mm de espesor y 1000 mm de anchura, formados por doble cara metálica de plancha de aluminio de 0,6 mm de espesor cada una y alma aislante de poliuretano de 40 kg/m³ de densidad media, colocados en posición horizontal y fijados mecánicamente con sistema de fijación oculta a una estructura portante o auxiliar. Incluso accesorios de fijación de los paneles y cinta flexible de butilo, adhesiva por ambas caras, para el sellado de estanqueidad de los empalmes entre paneles sándwich. El precio no incluye la estructura soporte ni la resolución de puntos singulares.
Código |  | Unidad |  | Descripción | Cantidad | Precio unitario | Precio parcial
1 |  |  |  | Materiales
mt12ppl115f |  | m² |  | Panel sándwich aislante para fachadas, de 50 mm de espesor y 1000 mm de anchura, formado por doble cara metálica de plancha de aluminio de 0,6 mm de espesor cada una y alma aislante de poliuretano de 40 kg/m³ de densidad media, con junta diseñada para fijación con tornillos ocultos. | 1.05 | 210.29 | 220.8
mt13ccg030h |  | Ud |  | Tornillo autorroscante de 6,5x130 mm de acero inoxidable, con arandela. | 8 | 3.06 | 24.48
mt13dcp020a |  | m |  | Cinta flexible de butilo, adhesiva por ambas caras, para el sellado de estanqueidad de los empalmes entre paneles sándwich. | 2 | 7.22 | 14.44
[5 empty] | Subtotal materiales: |  | 259.72
2 |  |  |  | Mano de obra
mo051 |  | h |  | Operario en fachadas y techos de paneles metálicos. | 0.339 | 26.36 | 8.94
mo098 |  | h |  | Oficial en fachadas y techos de paneles metálicos. | 0.339 | 17.8 | 6.03
[5 empty] | Subtotal mano de obra: |  | 14.97
3 |  |  |  | Herramientas
|  | % |  | Herramientas | 2 | 274.69 | 5.49
Coste de mantenimiento decenal: S/. 19,61 en los primeros 10 años. |  |  |  |  | Costos directos (1+2+3): |  | 280.18