## Hoja 1
FLA010 | m² |  | Fachada simple de panel de plancha perfilada de acero.
Cerramiento de fachada formado por paneles de plancha perfilada nervada de acero S320 GD galvanizado de 1,2 mm espesor y 40 mm altura de cresta.
Descompuesto |  | Ud |  | Descomposición | Rend. | Precio unitario | Precio partida
mt13ccg100n |  | m² |  | Plancha perfilada nervada de acero S320 GD galvanizado de 1,2 mm espesor y 40 mm altura de cresta. | 1.05 | 42.96 | 45.11
mt13ccg020e |  | m² |  | Remate lateral de acero galvanizado, espesor 0,6 mm, desarrollo 500 mm. | 0.34 | 15.43 | 5.25
mt13ccg030d |  | Ud |  | Tornillo autorroscante de 6,5x70 mm de acero inoxidable, con arandela. | 1.5 | 1.73 | 2.6
mt13ccg040 |  | m |  | Junta de estanqueidad para planchas de acero. | 0.42 | 3.12 | 1.31
mt13ccg030f |  | Ud |  | Tornillo autorroscante de 4,2x13 mm de acero inoxidable, con arandela. | 2.05 | 0.17 | 0.35
mq08sol020 |  | h |  | Equipo y elementos auxiliares para soldadura eléctrica. | 0.101 | 8.26 | 0.83
mo051 |  | h |  | Operario en fachadas y techos de paneles metálicos. | 0.36 | 15.24 | 5.49
mo098 |  | h |  | Oficial en fachadas y techos de paneles metálicos. | 0.36 | 10.08 | 3.63
|  | % |  | Medios auxiliares | 2 | 64.57 | 1.29
|  | % |  | Costes indirectos | 3 | 65.86 | 1.98
Coste de mantenimiento decenal: S/. 7,46 en los primeros 10 años. | [5 empty] | Total: | 67.84