## Hoja 1
FLA010 | m² | Fachada simple de panel de plancha perfilada de acero.
Cerramiento de fachada formado por paneles de plancha perfilada nervada de acero prelacado de 0,6 mm espesor y 40 mm altura de cresta.
Descompuesto |  | Ud | Descomposición | Rend. | Precio unitario | Precio partida
mt13ccp100b |  | m² | Plancha perfilada nervada de acero prelacado de 0,6 mm espesor y 40 mm altura de cresta. | 1.05 | 29.47 | 30.94
mt13ccp020b |  | m | Remate de plancha de acero prelacado de 0,6 mm de espesor, desarrollo 500 mm. | 0.34 | 20.21 | 6.87
mt13ccg030d |  | Ud | Tornillo autorroscante de 6,5x70 mm de acero inoxidable, con arandela. | 1.5 | 1.73 | 2.6
mt13ccg040 |  | m | Junta de estanqueidad para planchas de acero. | 0.42 | 3.12 | 1.31
mt13ccg030f |  | Ud | Tornillo autorroscante de 4,2x13 mm de acero inoxidable, con arandela. | 2.05 | 0.17 | 0.35
mq08sol020 |  | h | Equipo y elementos auxiliares para soldadura eléctrica. | 0.101 | 8.26 | 0.83
mo051 |  | h | Operario en fachadas y techos de paneles metálicos. | 0.324 | 15.24 | 4.94
mo098 |  | h | Oficial en fachadas y techos de paneles metálicos. | 0.324 | 10.08 | 3.27
|  | % | Medios auxiliares | 2 | 51.11 | 1.02
|  | % | Costes indirectos | 3 | 52.13 | 1.56
Coste de mantenimiento decenal: S/. 5,91 en los primeros 10 años. |  |  |  |  | Total: | 53.69