## Hoja 1
FLM015 |  |  | m² | Cerramiento de fachada de paneles sándwich aislantes "ACH", de acero.
Cerramiento de fachada con paneles sándwich aislantes de acero, modelo M "ACH", de 50 mm de espesor y 1150 mm de ancho, formados por doble cara metálica de plancha estándar de acero, acabado prelacado, Granite Standard, de espesor exterior 0,5 mm y espesor interior 0,5 mm y alma aislante de lana de roca de densidad media 55 kg/m³, montados en posición vertical, con sistema de fijación oculto.
Descompuesto | Ud | Descomposición |  |  | Rend. | Precio unitario | Precio partida
mt12ppa010ahf | m² | Panel sándwich aislante de acero, modelo M "ACH", para fachadas, de 50 mm de espesor y 1150 mm de ancho, formado por doble cara metálica de plancha estándar de acero, acabado prelacado, Granite Standard, de espesor exterior 0,5 mm y espesor interior 0,5 mm y alma aislante de lana de roca de densidad media 55 kg/m³, con junta diseñada para fijación con tornillos ocultos, remates y accesorios. |  |  | 1.05 | 129.19 | 135.65
mt13ccg030e | Ud | Tornillo autorroscante de 6,5x130 mm de acero inoxidable, con arandela. |  |  | 8 | 2.78 | 22.24
mt13ccg040 | m | Junta de estanqueidad para planchas perfiladas de acero. |  |  | 2 | 3.12 | 6.24
mo051 | h | Operario en fachadas y techos de paneles metálicos. |  |  | 0.238 | 15.24 | 3.63
mo098 | h | Oficial en fachadas y techos de paneles metálicos. |  |  | 0.238 | 10.08 | 2.4
| % | Medios auxiliares |  |  | 2 | 170.16 | 3.4
| % | Costes indirectos |  |  | 3 | 173.56 | 5.21
Coste de mantenimiento decenal: S/. 14,30 en los primeros 10 años. | [5 empty] | Total: | 178.77