## Hoja 1
FLY020 | m |  |  | Coronación de fachada ligera.
Coronación de fachada ligera, de plancha plegada de acero inoxidable AISI 304, de 1,5 mm de espesor y 300 mm de desarrollo, acabado mate, fijada con tornillos ocultos.
Descompuesto |  | Ud | Descomposición |  | Rend. | Precio unitario | Precio partida
mt07ala000i |  | kg | Acero laminado A 572 Grado 42, en perfiles laminados en caliente, según ASTM A 572, piezas compuestas, para aplicaciones estructurales. |  | 2.25 | 2.93 | 6.59
mt12www010b |  | m | Plancha plegada de acero inoxidable AISI 304, de 1,5 mm de espesor y 300 mm de desarrollo, acabado mate. |  | 1 | 42.86 | 42.86
mt12ppl016 |  | Ud | Tornillo autorroscante protegido contra la oxidación. Dimensiones 3,50x25 mm. |  | 4 | 0.14 | 0.56
mt15sja100 |  | Ud | Cartucho de fragua de silicona neutra. |  | 0.15 | 13.41 | 2.01
mo051 |  | h | Operario en sistemas de fachadas prefabricadas. |  | 0.511 | 16.79 | 8.58
mo097 |  | h | Oficial en sistemas de fachadas prefabricadas. |  | 0.511 | 13.29 | 6.79
|  | % | Medios auxiliares |  | 2 | 67.39 | 1.35
|  | % | Costes indirectos |  | 3 | 68.74 | 2.06
Coste de mantenimiento decenal: S/. 6,37 en los primeros 10 años. | [5 empty] | Total: | 70.8