## Hoja 1
FLY020 | m |  |  | Coronación de fachada ligera.
Coronación de fachada ligera, de plancha plegada de acero inoxidable AISI 304, de 1,5 mm de espesor y 1100 mm de desarrollo, acabado mate, fijada con tornillos ocultos.
Descompuesto |  | Ud | Descomposición |  | Rend. | Precio unitario | Precio partida
mt07ala000i |  | kg | Acero laminado A 572 Grado 42, en perfiles laminados en caliente, según ASTM A 572, piezas compuestas, para aplicaciones estructurales. |  | 4.906 | 2.93 | 14.37
mt12www010j |  | m | Plancha plegada de acero inoxidable AISI 304, de 1,5 mm de espesor y 1100 mm de desarrollo, acabado mate. |  | 1 | 126 | 126
mt12ppl016 |  | Ud | Tornillo autorroscante protegido contra la oxidación. Dimensiones 3,50x25 mm. |  | 4 | 0.14 | 0.56
mt15sja100 |  | Ud | Cartucho de fragua de silicona neutra. |  | 0.15 | 13.41 | 2.01
mo051 |  | h | Operario en sistemas de fachadas prefabricadas. |  | 0.666 | 16.79 | 11.18
mo097 |  | h | Oficial en sistemas de fachadas prefabricadas. |  | 0.666 | 13.29 | 8.85
|  | % | Medios auxiliares |  | 2 | 162.97 | 3.26
|  | % | Costes indirectos |  | 3 | 166.23 | 4.99
Coste de mantenimiento decenal: S/. 15,41 en los primeros 10 años. | [5 empty] | Total: | 171.22