## Hoja 1
FOL010 | Ud |  | Mampara de aluminio.
Mampara ciega de 4x2,9 m, de aluminio prelacado, con aislamiento intermedio de lana mineral y remate superior acristalado.
Código |  | Unidad |  | Descripción | Cantidad | Precio unitario | Precio parcial
1 |  |  |  | Materiales
mt26mal010a |  | m² |  | Panel ciego machihembrado para mamparas, formado por dos chapas de aluminio prelacado con aislamiento intermedio de lana mineral de conductividad térmica 0,039 W/(mK). | 8.2 | 216.68 | 1776.78
mt26mal020a |  | m |  | Perfil en "U" de aluminio prelacado para mamparas. | 9.7 | 24.82 | 240.75
mt26mal030a |  | m |  | Contrazócalo de aluminio prelacado para mamparas. | 3.9 | 31.76 | 123.86
mt21vpi010d |  | m² |  | Luna incolora, de 8 mm de espesor. | 3 | 105.65 | 316.95
mt26mac040 |  | m |  | Perfil de aluminio lacado para recibido del vidrio en mamparas. | 8.5 | 18.63 | 158.36
[5 empty] | Subtotal materiales: |  | 2616.7
2 |  |  |  | Mano de obra
mo011 |  | h |  | Operario de montaje. | 7.422 | 22.27 | 165.29
mo080 |  | h |  | Oficial de montaje. | 7.422 | 15 | 111.33
[5 empty] | Subtotal mano de obra: |  | 276.62
3 |  |  |  | Herramientas
|  | % |  | Herramientas | 2 | 2893.32 | 57.87
Coste de mantenimiento decenal: S/. 413,17 en los primeros 10 años. |  |  |  |  | Costos directos (1+2+3): |  | 2951.19