## Hoja 1
FOL010 | Ud |  | Mampara de aluminio.
Mampara de 4x2,9 m, de aluminio prelacado, acristalada en la mitad de su superficie, con aislamiento intermedio de lana mineral y remate superior de aluminio prelacado.
Código |  | Unidad |  | Descripción | Cantidad | Precio unitario | Precio parcial
1 |  |  |  | Materiales
mt26mal010a |  | m² |  | Panel ciego machihembrado para mamparas, formado por dos chapas de aluminio prelacado con aislamiento intermedio de lana mineral de conductividad térmica 0,039 W/(mK). | 7 | 216.68 | 1516.76
mt26mal020a |  | m |  | Perfil en "U" de aluminio prelacado para mamparas. | 9.7 | 24.82 | 240.75
mt26mal030a |  | m |  | Contrazócalo de aluminio prelacado para mamparas. | 3.9 | 31.76 | 123.86
mt21vpi010d |  | m² |  | Luna incolora, de 8 mm de espesor. | 4 | 105.65 | 422.6
mt26mac040 |  | m |  | Perfil de aluminio lacado para recibido del vidrio en mamparas. | 13 | 18.63 | 242.19
[5 empty] | Subtotal materiales: |  | 2546.16
2 |  |  |  | Mano de obra
mo011 |  | h |  | Operario de montaje. | 7.422 | 22.27 | 165.29
mo080 |  | h |  | Oficial de montaje. | 7.422 | 15 | 111.33
[5 empty] | Subtotal mano de obra: |  | 276.62
3 |  |  |  | Herramientas
|  | % |  | Herramientas | 2 | 2822.78 | 56.46
Coste de mantenimiento decenal: S/. 403,09 en los primeros 10 años. |  |  |  |  | Costos directos (1+2+3): |  | 2879.24