## Hoja 1
FRD010 | m | Dintel prefabricado.
Dintel de piedra artificial, de 38x6 cm.
Descompuesto |  | Ud | Descomposición | Rend. | p.s. | Precio partida
mt09moe010b |  | m³ | Mortero de cemento CEM II/B-P 32,5 N, hidrófugo, tipo M-10, confeccionado en obra con 380 kg/m³ de cemento y una proporción en volumen 1/4. | 0.01 | 385.54 | 3.86
mt20dpa010o |  | m | Dintel de piedra artificial, de 38x6 cm, con goterón, anclaje metálico de acero inoxidable y superficie abujardada en fábrica. | 1.05 | 195.03 | 204.78
mt09mcr235 |  | kg | Mortero de juntas para prefabricados de concreto y piedra artificial, compuesto de cemento, agregados, pigmentos y aditivos especiales. | 0.029 | 6.65 | 0.19
mt28pcs010 |  | l | Tratamiento superficial hidrofugante, de superficie invisible. | 0.152 | 28.47 | 4.33
mo018 |  | h | Operario de construcción. | 0.305 | 14.33 | 4.37
mo104 |  | h | Peón de construcción. | 0.305 | 11.14 | 3.4
|  | % | Medios auxiliares | 2 | 220.93 | 4.42
|  | % | Costes indirectos | 3 | 225.35 | 6.76
Coste de mantenimiento decenal: S/. 11,61 en los primeros 10 años. |  |  |  |  | Total: | 232.11