## Hoja 1
FRD040 |  |  | m³ | Dintel de madera aserrada.
Dintel de madera aserrada de pino silvestre (Pinus sylvestris), de 10x10 a 15x30 cm de sección y hasta 6 m de longitud, clase resistente C-18, protección de la madera con clase de penetración NP2, trabajada en taller.
Descompuesto | Ud | Descomposición |  |  | Rend. | Precio unitario | Precio partida
mt07mee050j | m³ | Madera aserrada de pino silvestre (Pinus sylvestris) con acabado cepillado, para dintel de 10x10 a 15x30 cm de sección y hasta 6 m de longitud, para aplicaciones estructurales, clase resistente C-18 y protección frente a agentes bióticos que se corresponde con la clase de penetración NP2 (3 mm en las caras laterales de la albura), trabajada en taller. |  |  | 1 | 1050.94 | 1050.94
mo016 | h | Operario carpintero. |  |  | 10.471 | 16.55 | 173.3
mo056 | h | Oficial carpintero. |  |  | 5.235 | 13.39 | 70.1
| % | Medios auxiliares |  |  | 2 | 1294.34 | 25.89
| % | Costes indirectos |  |  | 3 | 1320.23 | 39.61
Coste de mantenimiento decenal: S/. 231,17 en los primeros 10 años. | [5 empty] | Total: | 1359.84