## Hoja 1
FRG010 | Ud | Gárgola.
Gárgola prefabricada de concreto, color blanco, recibida con adhesivo cementoso.
Descompuesto |  |  | Ud | Descomposición | Rend. | Precio unitario | Precio partida
mt20wwa040 |  |  | kg | Adhesivo cementoso flexible y de gran adherencia. | 0.3 | 1.71 | 0.51
mt20gpa010d |  |  | Ud | Gárgola prefabricada de concreto, color blanco, de 8x31 cm. | 1 | 10.94 | 10.94
mt20wwa035 |  |  | Ud | Bote de imprimación para masillas (250 cm³). | 0.016 | 18.3 | 0.29
mt20wwa030 |  |  | Ud | Bote de fragua de poliuretano impermeable (310 cm³). | 0.032 | 17.95 | 0.57
mo019 |  |  | h | Operario de construcción. | 0.119 | 16.25 | 1.93
mo111 |  |  | h | Peón de construcción. | 0.119 | 12.77 | 1.52
|  |  | % | Medios auxiliares | 2 | 15.76 | 0.32
|  |  | % | Costes indirectos | 3 | 16.08 | 0.48
Coste de mantenimiento decenal: S/. 2,32 en los primeros 10 años. | [5 empty] | Total: | 16.56