## Hoja 1
FRG010 |  | Ud | Gárgola.
Gárgola de tubo de acero con resistencia mejorada a la corrosión atmosférica (corten) S355J0WP, de 100 mm de diámetro, 500 mm de longitud y 2 mm de espesor, recibida con fragua de silicona neutra.
Descompuesto | Ud | Descomposición |  | Rend. | Precio unitario | Precio partida
mt15sja100 | Ud | Cartucho de fragua de silicona neutra. |  | 0.1 | 13.41 | 1.34
mt20gac010b | Ud | Gárgola de tubo de acero con resistencia mejorada a la corrosión atmosférica (corten) S355J0WP, de 100 mm de diámetro, 500 mm de longitud y 2 mm de espesor. |  | 1 | 538.71 | 538.71
mo019 | h | Operario de construcción. |  | 0.071 | 16.25 | 1.15
mo111 | h | Peón de construcción. |  | 0.071 | 12.77 | 0.91
| % | Medios auxiliares |  | 2 | 542.11 | 10.84
| % | Costes indirectos |  | 3 | 552.95 | 16.59
Coste de mantenimiento decenal: S/. 79,74 en los primeros 10 años. |  |  |  |  | Total: | 569.54