## Hoja 1
FRV010 | m | Alféizar.
Alféizar de mármol Blanco Macael, hasta 110 cm de longitud, hasta 20 cm de anchura y 2 cm de espesor.
Descompuesto |  | Ud | Descomposición | Rend. | Precio unitario | Precio partida
mt09moe010b |  | m³ | Mortero de cemento CEM II/B-P 32,5 N, hidrófugo, tipo M-10, confeccionado en obra con 380 kg/m³ de cemento y una proporción en volumen 1/4. | 0.005 | 386.56 | 1.93
mt20vmn010da |  | m | Alféizar de mármol Blanco Macael, hasta 110 cm de longitud, hasta 20 cm de anchura y 2 cm de espesor, con goterón, cara y canto recto pulidos. | 1.05 | 46.04 | 48.34
mt09lec010b |  | m³ | Lechada de cemento blanco BL 22,5 X. | 0.001 | 424.11 | 0.42
mt09mcr220 |  | kg | Mortero de rejuntado para revestimientos, interiores o exteriores, de piedra natural, pulida o para pulir, compuesto de cemento, agregados a base de polvo de mármol, pigmentos resistentes a los álcalis y aditivos especiales. | 0.015 | 4.86 | 0.07
mo019 |  | h | Operario de construcción. | 0.262 | 16.25 | 4.26
mo111 |  | h | Peón de construcción. | 0.262 | 12.77 | 3.35
|  | % | Medios auxiliares | 2 | 58.37 | 1.17
|  | % | Costes indirectos | 3 | 59.54 | 1.79
Coste de mantenimiento decenal: S/. 8,59 en los primeros 10 años. |  |  |  |  | Total: | 61.33