## Hoja 1
HED010 | Ud | Recibido de carpintería.
Recibido de carpintería de aluminio, acero o PVC, con patillas de anclaje, de hasta 2 m² de superficie, con mortero de cemento, confeccionado en obra, con aditivo hidrófugo, dosificación 1:6.
Código |  | Unidad | Descripción | Cantidad | Precio unitario | Precio parcial
1 |  |  | Materiales
mt08aaa010a |  | m³ | Agua. | 0.006 | 4.66 | 0.03
mt01arg005a |  | t | Arena de cantera, para mortero preparado en obra. | 0.016 | 62.38 | 1
mt08cem000b |  | kg | Cemento gris en sacos. | 2.5 | 0.46 | 1.15
mt08adt010 |  | kg | Aditivo hidrófugo para impermeabilización de morteros u concretos. | 0.05 | 3.74 | 0.19
|  |  |  | Subtotal materiales: |  | 2.37
2 |  |  | Equipos
mq06hor010 |  | h | Mezcladora de concreto eléctrica con una capacidad de amasado de 160 l. | 0.007 | 10.4 | 0.07
|  |  |  | Subtotal equipos: |  | 0.07
3 |  |  | Mano de obra
mo020 |  | h | Operario de construcción. | 0.888 | 31.29 | 27.79
mo113 |  | h | Peón de construcción. | 0.987 | 20.92 | 20.65
|  |  |  | Subtotal mano de obra: |  | 48.44
4 |  |  | Herramientas
|  | % | Herramientas | 2 | 50.88 | 1.02
|  |  |  | Costos directos (1+2+3+4): |  | 51.9