## Hoja 1
HRA020 | m | Revestimiento de frente de losa, de acero galvanizado.
Revestimiento de frente de losa de plancha plegada de acero galvanizado, de 1,5 mm de espesor, 400 mm de desarrollo y 2 pliegues; colocación con adhesivo bituminoso de aplicación en frío; y sellado de las juntas entre piezas y, en su caso, de las uniones con los muros con sellador adhesivo monocomponente.
Código |  |  | Unidad | Descripción | Cantidad | Precio unitario | Precio parcial
1 |  |  |  | Materiales
mt20wwr010 |  |  | kg | Adhesivo bituminoso de aplicación en frío, para planchas metálicas. | 1.4 | 22.35 | 31.29
mt20ffm020n |  |  | m | Frente de losa de plancha plegada de acero galvanizado, de 1,5 mm de espesor, 400 mm de desarrollo y 2 pliegues. | 1.05 | 17.88 | 18.77
mt22www010b |  |  | Ud | Cartucho de 290 ml de sellador adhesivo monocomponente, neutro, superelástico, a base de polímero MS, color gris, con resistencia a la intemperie y a los rayos UV y elongación hasta rotura 750%. | 0.2 | 17.87 | 3.57
[5 empty] | Subtotal materiales: |  | 53.63
2 |  |  |  | Mano de obra
mo018 |  |  | h | Operario carpintero metálico. | 0.185 | 31.7 | 5.86
mo059 |  |  | h | Oficial carpintero metálico. | 0.093 | 21.77 | 2.02
[5 empty] | Subtotal mano de obra: |  | 7.88
3 |  |  |  | Herramientas
|  |  | % | Herramientas | 2 | 61.51 | 1.23
Coste de mantenimiento decenal: S/. 3,14 en los primeros 10 años. |  |  |  |  | Costos directos (1+2+3): |  | 62.74