## Hoja 1
HRA020 | m | Revestimiento de frente de losa, de acero galvanizado.
Revestimiento de frente de losa de plancha plegada de acero galvanizado, de 1 mm de espesor, 500 mm de desarrollo y 2 pliegues; fijación con tornillos autotaladrantes; y sellado de las juntas entre piezas y, en su caso, de las uniones con los muros con sellador adhesivo monocomponente.
Código |  |  | Unidad | Descripción | Cantidad | Precio unitario | Precio parcial
1 |  |  |  | Materiales
mt12www050 |  |  | Ud | Tornillo autotaladrante de acero galvanizado. | 6 | 0.18 | 1.08
mt20ffm020g |  |  | m | Frente de losa de plancha plegada de acero galvanizado, de 1 mm de espesor, 500 mm de desarrollo y 2 pliegues. | 1.05 | 17.72 | 18.61
mt22www010b |  |  | Ud | Cartucho de 290 ml de sellador adhesivo monocomponente, neutro, superelástico, a base de polímero MS, color gris, con resistencia a la intemperie y a los rayos UV y elongación hasta rotura 750%. | 0.2 | 17.87 | 3.57
[5 empty] | Subtotal materiales: |  | 23.26
2 |  |  |  | Mano de obra
mo018 |  |  | h | Operario carpintero metálico. | 0.185 | 31.7 | 5.86
mo059 |  |  | h | Oficial carpintero metálico. | 0.093 | 21.77 | 2.02
[5 empty] | Subtotal mano de obra: |  | 7.88
3 |  |  |  | Herramientas
|  |  | % | Herramientas | 2 | 31.14 | 0.62
Coste de mantenimiento decenal: S/. 1,59 en los primeros 10 años. |  |  |  |  | Costos directos (1+2+3): |  | 31.76