## Hoja 1
HRD010 | m | Dintel prefabricado.
Dintel de concreto polímero, de 19x5 cm.
Descompuesto |  | Ud | Descomposición | Rend. | Precio unitario | Precio partida
mt08aaa010a |  | m³ | Agua. | 0.006 | 4.2 | 0.03
mt01arg005a |  | t | Arena de cantera, para mortero preparado en obra. | 0.006 | 57.32 | 0.34
mt08cem000b |  | kg | Cemento gris en sacos. | 1.913 | 0.42 | 0.8
mt08adt010 |  | kg | Aditivo hidrófugo para impermeabilización de morteros u concretos. | 0.038 | 3.36 | 0.13
mt20dho010d |  | m | Dintel de concreto polímero, de 19x5 cm, con goterón y anclaje metálico de acero galvanizado. | 1.05 | 109.88 | 115.37
mq06hor010 |  | h | Mezcladora de concreto. | 0.01 | 4.79 | 0.05
mo019 |  | h | Operario de construcción. | 0.25 | 16.25 | 4.06
mo111 |  | h | Peón de construcción. | 0.29 | 12.77 | 3.7
|  | % | Medios auxiliares | 2 | 124.48 | 2.49
|  | % | Costes indirectos | 3 | 126.97 | 3.81
Coste de mantenimiento decenal: S/. 6,54 en los primeros 10 años. |  |  |  |  | Total: | 130.78