## Hoja 1
HRD010 | m | Dintel prefabricado.
Dintel de concreto polímero, de 22x5 cm.
Descompuesto |  | Ud | Descomposición | Rend. | Precio unitario | Precio partida
mt08aaa010a |  | m³ | Agua. | 0.006 | 4.2 | 0.03
mt01arg005a |  | t | Arena de cantera, para mortero preparado en obra. | 0.007 | 57.32 | 0.4
mt08cem000b |  | kg | Cemento gris en sacos. | 2.25 | 0.42 | 0.95
mt08adt010 |  | kg | Aditivo hidrófugo para impermeabilización de morteros u concretos. | 0.045 | 3.36 | 0.15
mt20dho010e |  | m | Dintel de concreto polímero, de 22x5 cm, con goterón y anclaje metálico de acero galvanizado. | 1.05 | 119.81 | 125.8
mq06hor010 |  | h | Mezcladora de concreto. | 0.01 | 4.79 | 0.05
mo019 |  | h | Operario de construcción. | 0.25 | 16.25 | 4.06
mo111 |  | h | Peón de construcción. | 0.297 | 12.77 | 3.79
|  | % | Medios auxiliares | 2 | 135.23 | 2.7
|  | % | Costes indirectos | 3 | 137.93 | 4.14
Coste de mantenimiento decenal: S/. 7,10 en los primeros 10 años. |  |  |  |  | Total: | 142.07