## Hoja 1
HRJ010 | m |  | Jamba.
Jamba de concreto polímero de superficie pulida, de color blanco, de 20x2 cm.
Código |  | Unidad |  | Descripción | Cantidad | Precio unitario | Precio parcial
1 |  |  |  | Materiales
mt08aaa010a |  | m³ |  | Agua. | 0.006 | 4.21 | 0.03
mt01arg005a |  | t |  | Arena de cantera, para mortero preparado en obra. | 0.003 | 57.6 | 0.17
mt08cem000b |  | kg |  | Cemento gris en sacos. | 0.829 | 0.42 | 0.35
mt08adt010 |  | kg |  | Aditivo hidrófugo para impermeabilización de morteros u concretos. | 0.017 | 3.37 | 0.06
mt20wwa040 |  | kg |  | Adhesivo cementoso flexible y de gran adherencia. | 1.224 | 1.72 | 2.11
mt20rhl020m |  | m |  | Jamba de concreto polímero de superficie pulida, de color blanco, de 20x2 cm, con anclaje metálico de acero inoxidable. | 1.05 | 59.68 | 62.66
mt20wwa025 |  | m |  | Perfil de espuma de polietileno, de 6 mm de diámetro, para relleno de juntas. | 0.2 | 1.34 | 0.27
mt20wwa035 |  | Ud |  | Bote de imprimación para masillas (250 cm³). | 0.023 | 18.41 | 0.42
mt20wwa030 |  | Ud |  | Bote de fragua de poliuretano impermeable (310 cm³). | 0.046 | 18.07 | 0.83
[5 empty] | Subtotal materiales: |  | 66.9
2 |  |  |  | Equipos
mq06hor010 |  | h |  | Mezcladora de concreto. | 0.005 | 4.46 | 0.02
[5 empty] | Subtotal equipos: |  | 0.02
3 |  |  |  | Mano de obra
mo020 |  | h |  | Operario de construcción. | 0.357 | 15.6 | 5.57
mo113 |  | h |  | Peón de construcción. | 0.374 | 10.26 | 3.84
[5 empty] | Subtotal mano de obra: |  | 9.41
4 |  |  |  | Herramientas
|  | % |  | Herramientas | 2 | 76.33 | 1.53
Coste de mantenimiento decenal: S/. 7,01 en los primeros 10 años. |  |  |  |  | Costos directos (1+2+3+4): |  | 77.86