## Hoja 1
HRU010 | m |  | Umbral.
Umbral para remate de puerta de acceso o balconera de mármol Blanco Macael, hasta 110 cm de longitud, hasta 20 cm de anchura y 2 cm de espesor.
Código |  | Unidad |  | Descripción | Cantidad | Precio unitario | Precio parcial
1 |  |  |  | Materiales
mt20upn010da |  | m |  | Umbral para remate de puerta de acceso o balconera de mármol Blanco Macael, hasta 110 cm de longitud, hasta 20 cm de anchura y 2 cm de espesor, con goterón, cara y canto recto pulidos. | 1.05 | 46.31 | 48.63
mt08aaa010a |  | m³ |  | Agua. | 0.006 | 4.21 | 0.03
mt01arg005a |  | t |  | Arena de cantera, para mortero preparado en obra. | 0.008 | 57.6 | 0.46
mt08cem000b |  | kg |  | Cemento gris en sacos. | 1.9 | 0.42 | 0.8
mt08adt010 |  | kg |  | Aditivo hidrófugo para impermeabilización de morteros u concretos. | 0.038 | 3.37 | 0.13
mt09lec010b |  | m³ |  | Lechada de cemento blanco BL 22,5 X. | 0.001 | 425.93 | 0.43
mt09mcr220 |  | kg |  | Mortero de rejuntado para revestimientos, interiores o exteriores, de piedra natural, pulida o para pulir, compuesto de cemento, agregados a base de polvo de mármol, pigmentos resistentes a los álcalis y aditivos especiales. | 0.015 | 4.88 | 0.07
[5 empty] | Subtotal materiales: |  | 50.55
2 |  |  |  | Equipos
mq06hor010 |  | h |  | Mezcladora de concreto. | 0.01 | 4.46 | 0.04
[5 empty] | Subtotal equipos: |  | 0.04
3 |  |  |  | Mano de obra
mo020 |  | h |  | Operario de construcción. | 0.262 | 15.6 | 4.09
mo113 |  | h |  | Peón de construcción. | 0.309 | 10.26 | 3.17
[5 empty] | Subtotal mano de obra: |  | 7.26
4 |  |  |  | Herramientas
|  | % |  | Herramientas | 2 | 57.85 | 1.16
Coste de mantenimiento decenal: S/. 8,26 en los primeros 10 años. |  |  |  |  | Costos directos (1+2+3+4): |  | 59.01