## Hoja 1
HRZ010 | m |  | Zócalo.
Zócalo de concreto polímero de superficie pulida, color a elegir, de 5x50 cm.
Código |  | Unidad |  | Descripción | Cantidad | Precio unitario | Precio parcial
1 |  |  |  | Materiales
mt08aaa010a |  | m³ |  | Agua. | 0.006 | 4.21 | 0.03
mt01arg005a |  | t |  | Arena de cantera, para mortero preparado en obra. | 0.007 | 57.6 | 0.4
mt08cem000b |  | kg |  | Cemento gris en sacos. | 2.25 | 0.42 | 0.95
mt08adt010 |  | kg |  | Aditivo hidrófugo para impermeabilización de morteros u concretos. | 0.045 | 3.37 | 0.15
mt20wwa040 |  | kg |  | Adhesivo cementoso flexible y de gran adherencia. | 3 | 1.72 | 5.16
mt20zhp010o |  | m |  | Zócalo de concreto polímero de superficie pulida, color a elegir, de 5x50 cm, con anclaje metálico de acero inoxidable. | 1.05 | 213.73 | 224.42
mt20wwa025 |  | m |  | Perfil de espuma de polietileno, de 6 mm de diámetro, para relleno de juntas. | 0.55 | 1.34 | 0.74
mt20wwa035 |  | Ud |  | Bote de imprimación para masillas (250 cm³). | 0.052 | 18.41 | 0.96
mt20wwa030 |  | Ud |  | Bote de fragua de poliuretano impermeable (310 cm³). | 0.103 | 18.07 | 1.86
[5 empty] | Subtotal materiales: |  | 234.67
2 |  |  |  | Equipos
mq06hor010 |  | h |  | Mezcladora de concreto. | 0.005 | 4.46 | 0.02
[5 empty] | Subtotal equipos: |  | 0.02
3 |  |  |  | Mano de obra
mo020 |  | h |  | Operario de construcción. | 0.452 | 15.6 | 7.05
mo113 |  | h |  | Peón de construcción. | 0.499 | 10.26 | 5.12
[5 empty] | Subtotal mano de obra: |  | 12.17
4 |  |  |  | Herramientas
|  | % |  | Herramientas | 2 | 246.86 | 4.94
Coste de mantenimiento decenal: S/. 40,29 en los primeros 10 años. |  |  |  |  | Costos directos (1+2+3+4): |  | 251.8