## Hoja 1
HYR010 | Ud | Recibido de plato de ducha.
Recibido de plato de ducha de cualquier medida.
Descompuesto |  |  | Ud | Descomposición | Rend. | Precio unitario | Precio partida
mt04lvc010a |  |  | Ud | Ladrillo cerámico hueco sencillo, para revestir, 24x11,5x4 cm. | 12 | 0.32 | 3.84
mt08aaa010a |  |  | m³ | Agua. | 0.006 | 4.23 | 0.03
mt01arg005a |  |  | t | Arena de cantera, para mortero preparado en obra. | 0.008 | 57.99 | 0.46
mt08cem000b |  |  | kg | Cemento gris en sacos. | 1.25 | 0.42 | 0.53
mt01ara010 |  |  | m³ | Arena de 0 a 5 mm de diámetro. | 0.05 | 38.73 | 1.94
mq06hor010 |  |  | h | Mezcladora de concreto. | 0.005 | 4.48 | 0.02
mo020 |  |  | h | Operario de construcción. | 1.548 | 14.74 | 22.82
mo113 |  |  | h | Peón de construcción. | 1.596 | 9.69 | 15.47
|  |  | % | Medios auxiliares | 2 | 45.11 | 0.9
|  |  | % | Costes indirectos | 3 | 46.01 | 1.38
[6 empty] | Total: | 47.39