## Hoja 1
HYT010 |  | m |  | Apertura de rozas.
Apertura y tapado de rozas con mortero de cemento, confeccionado en obra, dosificación 1:6 en albañilería de bloque de termoarcilla, con rozadora eléctrica y carga manual de escombros sobre camión o contenedor.
Descompuesto | Ud |  | Descomposición |  | Rend. | Precio unitario | Precio partida
mt08aaa010a | m³ |  | Agua. |  | 0.006 | 4.23 | 0.03
mt01arg005a | t |  | Arena de cantera, para mortero preparado en obra. |  | 0.008 | 57.99 | 0.46
mt08cem000b | kg |  | Cemento gris en sacos. |  | 1.25 | 0.42 | 0.53
mq06hor010 | h |  | Mezcladora de concreto. |  | 0.005 | 4.48 | 0.02
mo113 | h |  | Peón de construcción. |  | 0.387 | 9.69 | 3.75
| % |  | Medios auxiliares |  | 2 | 4.79 | 0.1
| % |  | Costes indirectos |  | 3 | 4.89 | 0.15
[6 empty] | Total: | 5.04