## Hoja 1
ICD020 | Ud |  | Depósito superficial.
Tanque de diesel superficial de polietileno de alta densidad (PEAD/HDPE) para instalación en interior de edificaciones, de doble pared, con una capacidad de 3000 litros, para pequeños consumos individuales.
Código |  | Unidad |  | Descripción | Cantidad | Precio unitario | Precio parcial
1 |  |  |  | Materiales
mt38dep110j |  | Ud |  | Tanque de diesel de polietileno (PEAD/HDPE), de superficie, de doble pared, con una capacidad de 3000 litros, para pequeños consumos individuales. Incluso elementos de protección según normativa. | 1 | 8000.67 | 8000.67
mt38dep022a |  | Ud |  | Indicador de nivel para tanque de combustibles líquidos. | 1 | 900.4 | 900.4
mt38dep023a |  | Ud |  | Interruptor de nivel para tanque de combustibles líquidos. | 1 | 168.9 | 168.9
mt38dep024c |  | Ud |  | Conjunto de acceso de carga, valvulería y accesorios de conexión para tanque de combustibles líquidos. | 1 | 490.45 | 490.45
mt43tco010ca |  | m |  | Tubo de cobre estirado en frío sin costura, diámetro D=16/18 mm y 1 mm de espesor. | 10 | 8.84 | 88.4
mt35aia090ad |  | m |  | Tubo rígido de PVC, enchufable, curvable en caliente, de color negro, de 32 mm de diámetro nominal, para canalización fija en superficie. Resistencia a la compresión 1250 N, resistencia al impacto 2 julios, temperatura de trabajo -5°C hasta 60°C, con grado de protección IP547, propiedades eléctricas: aislante, no propagador de la llama. Incluso abrazaderas, elementos de sujeción y accesorios (curvas, manguitos, tes, codos y curvas flexibles). | 10 | 15.82 | 158.2
[5 empty] | Subtotal materiales: |  | 9807.02
2 |  |  |  | Mano de obra
mo004 |  | h |  | Operario calefactor. | 1.85 | 32.15 | 59.48
mo103 |  | h |  | Oficial calefactor. | 1.85 | 21.68 | 40.11
[5 empty] | Subtotal mano de obra: |  | 99.59
3 |  |  |  | Herramientas
|  | % |  | Herramientas | 2 | 9906.61 | 198.13
Coste de mantenimiento decenal: S/. 1.414,66 en los primeros 10 años. |  |  |  |  | Costos directos (1+2+3): |  | 10104.7