## Hoja 1
ICL690 | Ud |  | Control centralizado.
Control de paro/marcha, para 16 grupos o 50 unidades interiores de aire acondicionado, gama Melans, modelo PAC-YT40ANRA "MITSUBISHI ELECTRIC".
Descompuesto |  | Ud | Descomposición | Rend. | Precio unitario | Precio partida
mt42mee835a |  | Ud | Control de paro/marcha, para 16 grupos o 50 unidades interiores de aire acondicionado, gama Melans, modelo PAC-YT40ANRA "MITSUBISHI ELECTRIC", 130x19x120 mm, con pantalla numérica oculta para facilitar la vinculación entre botones y grupos, conectable al bus M-Net. | 1 | 2545.54 | 2545.54
mo004 |  | h | Operario instalador de climatización. | 1.181 | 16.79 | 19.83
mo102 |  | h | Oficial instalador de climatización. | 1.181 | 13.26 | 15.66
|  | % | Medios auxiliares | 2 | 2581.03 | 51.62
|  | % | Costes indirectos | 3 | 2632.65 | 78.98
Coste de mantenimiento decenal: S/. 949,07 en los primeros 10 años. |  |  |  |  | Total: | 2711.63