## Hoja 1
ICP500 | Ud |  |  | Caja de selección de flujo refrigerante, para sistema con recuperación de calor.
Caja de selección de flujo refrigerante, sistema VRF con recuperación de calor, para gas R-410A, para un máximo de 8 unidades interiores, modelo RBM-Y1803FE "TOSHIBA".
Descompuesto |  | Ud | Descomposición |  | Rend. | Precio unitario | Precio partida
mt42tsb500n |  | Ud | Caja de selección de flujo refrigerante, sistema VRF con recuperación de calor, para gas R-410A, para un máximo de 8 unidades interiores, modelo RBM-Y1803FE "TOSHIBA", con una capacidad máxima de unidades interiores conectadas aguas abajo de 11,2 a 17,9 kW, alimentación monofásica (230V/50Hz), de 190x250x160 mm, 5 kg. |  | 1 | 5594.59 | 5594.59
mo004 |  | h | Operario instalador de climatización. |  | 0.59 | 16.79 | 9.91
mo102 |  | h | Oficial instalador de climatización. |  | 0.59 | 13.26 | 7.82
|  | % | Medios auxiliares |  | 2 | 5612.32 | 112.25
|  | % | Costes indirectos |  | 3 | 5724.57 | 171.74
Coste de mantenimiento decenal: S/. 2.063,71 en los primeros 10 años. | [5 empty] | Total: | 5896.31