## Hoja 1
ICR015 | m | Ducto circular.
Ducto circular de pared simple helicoidal de acero galvanizado, de 500 mm de diámetro y 1 mm de espesor, con refuerzos, suministrado en tramos de 3 ó 5 m, para instalaciones de ventilación y climatización. Incluso accesorios de montaje y elementos de fijación.
Código |  | Unidad | Descripción | Cantidad | Precio unitario | Precio parcial
1 |  |  | Materiales
mt42con200nd |  | m | Ducto circular de pared simple helicoidal de acero galvanizado, de 500 mm de diámetro y 1 mm de espesor, con refuerzos, suministrado en tramos de 3 ó 5 m, para instalaciones de ventilación y climatización. | 1.05 | 156.73 | 164.57
mt42con500q |  | Ud | Brida de 500 mm de diámetro y soporte de techo con varilla para fijación de ductos circulares de aire en instalaciones de ventilación y climatización. | 0.25 | 47.02 | 11.76
|  |  |  | Subtotal materiales: |  | 176.33
2 |  |  | Mano de obra
mo013 |  | h | Operario colocador de ductos metálicos. | 0.062 | 30.96 | 1.92
mo084 |  | h | Oficial colocador de ductos metálicos. | 0.062 | 20.92 | 1.3
|  |  |  | Subtotal mano de obra: |  | 3.22
3 |  |  | Herramientas
|  | % | Herramientas | 2 | 179.55 | 3.59
Coste de mantenimiento decenal: S/. 31,13 en los primeros 10 años. |  |  |  | Costos directos (1+2+3): |  | 183.14