## Hoja 1
ICR025 | m |  | Ducto flexible.
Red de ductos flexibles de distribución de aire para climatización, constituida por tubo flexible de 406 mm de diámetro, formado por un complejo de poliéster y aluminio con refuerzo de alambre tratado contra la oxidación en forma de espiral helicoidal. Incluso cinta de aluminio y elementos de fijación con una separación máxima de 1,50 m.
Código |  | Unidad |  | Descripción | Cantidad | Precio unitario | Precio parcial
1 |  |  |  | Materiales
mt42con130t |  | m |  | Tubo flexible de 406 mm de diámetro, formado por un complejo de poliéster y aluminio con refuerzo de alambre tratado contra la oxidación en forma de espiral helicoidal; para conducción de aire en instalaciones de climatización. | 1.05 | 30.8 | 32.34
mt42con020 |  | m |  | Cinta autoadhesiva de aluminio, de 50 micras de espesor y 65 mm de anchura, a base de resinas acrílicas, para el sellado y fijación del aislamiento. | 1.403 | 0.97 | 1.36
mt42con135 |  | Ud |  | Brida y soporte para fijación de tubos flexibles para conducción de aire en instalaciones de climatización. | 0.7 | 7.62 | 5.33
[5 empty] | Subtotal materiales: |  | 39.03
2 |  |  |  | Mano de obra
mo005 |  | h |  | Operario instalador de climatización. | 0.271 | 32.15 | 8.71
mo104 |  | h |  | Oficial instalador de climatización. | 0.271 | 21.68 | 5.88
[5 empty] | Subtotal mano de obra: |  | 14.59
3 |  |  |  | Herramientas
|  | % |  | Herramientas | 2 | 53.62 | 1.07
Coste de mantenimiento decenal: S/. 15,31 en los primeros 10 años. |  |  |  |  | Costos directos (1+2+3): |  | 54.69