## Hoja 1
ICV051 | Ud | Unidad aire-agua, bomba de calor, para calefacción y refrigeración.
Unidad exterior bomba de calor reversible, aire-agua, para gas R-410A, con alimentación monofásica (230V/50Hz), potencia calorífica 4,03 kW, y con temperatura de bulbo seco del aire exterior 7°C y temperatura de salida del agua 45°C, potencia calorífica 4,4 kW, y con temperatura de bulbo seco del aire exterior 7°C y temperatura de salida del agua 35°C, potencia frigorífica 4,2 kW, y con temperatura de bulbo seco del aire exterior 35°C y temperatura de salida del agua 7°C, potencia frigorífica 3,9 kW, y con temperatura de bulbo seco del aire exterior 35°C y temperatura de salida del agua 18°C, dimensiones 735x1085x350 mm, peso 76 kg. Incluso elementos antivibratorios de suelo. Totalmente montada, conexionada y puesta en marcha por la empresa instaladora para la comprobación de su correcto funcionamiento.
Código |  | Unidad | Descripción | Cantidad | Precio unitario | Precio parcial
1 |  |  | Materiales
mt42dai340a |  | Ud | Unidad exterior bomba de calor reversible, aire-agua, para gas R-410A, con alimentación monofásica (230V/50Hz), potencia calorífica 4,03 kW, y con temperatura de bulbo seco del aire exterior 7°C y temperatura de salida del agua 45°C, potencia calorífica 4,4 kW, y con temperatura de bulbo seco del aire exterior 7°C y temperatura de salida del agua 35°C, potencia frigorífica 4,2 kW, y con temperatura de bulbo seco del aire exterior 35°C y temperatura de salida del agua 7°C, potencia frigorífica 3,9 kW, y con temperatura de bulbo seco del aire exterior 35°C y temperatura de salida del agua 18°C, dimensiones 735x1085x350 mm, peso 76 kg. | 1 | 16169.65 | 16169.65
mt42www080 |  | Ud | Kit de amortiguadores antivibración de suelo, formado por cuatro amortiguadores de caucho, con sus tornillos, tuercas y arandelas correspondientes. | 1 | 37.87 | 37.87
mt37sve010d |  | Ud | Válvula de esfera de latón niquelado para roscar de 1". | 2 | 34.09 | 68.18
|  |  |  | Subtotal materiales: |  | 16275.7
2 |  |  | Mano de obra
mo005 |  | h | Operario instalador de climatización. | 1.994 | 21.91 | 43.69
mo104 |  | h | Oficial instalador de climatización. | 1.994 | 14.67 | 29.25
|  |  |  | Subtotal mano de obra: |  | 72.94
3 |  |  | Herramientas
|  | % | Herramientas | 2 | 16348.64 | 326.97
Coste de mantenimiento decenal: S/. 10.672,39 en los primeros 10 años. |  |  |  | Costos directos (1+2+3): |  | 16675.61