## Hoja 1
ICW360 | Ud |  |  | Derivación para línea frigorífica de líquido y de gas.
Derivación de línea frigorífica formada por dos juntas, una para la línea de líquido y otra para la línea de gas, modelo DIS-371-1 "MITSUBISHI HEAVY INDUSTRIES".
Descompuesto |  | Ud | Descomposición |  | Rend. | Precio unitario | Precio partida
mt42mhi530c |  | Ud | Conjunto de dos juntas, una para la línea de líquido y otra para la línea de gas, sistema aire-aire multi-split con caudal variable de refrigerante, modelo DIS-371-1 "MITSUBISHI HEAVY INDUSTRIES", con una capacidad máxima de unidades interiores conectadas aguas abajo cuya suma de índices de capacidad sea igual o superior a 370 e inferior a 540. |  | 1 | 885.81 | 885.81
mo004 |  | h | Operario instalador de climatización. |  | 0.059 | 16.79 | 0.99
mo102 |  | h | Oficial instalador de climatización. |  | 0.059 | 13.26 | 0.78
|  | % | Medios auxiliares |  | 2 | 887.58 | 17.75
|  | % | Costes indirectos |  | 3 | 905.33 | 27.16
Coste de mantenimiento decenal: S/. 326,37 en los primeros 10 años. | [5 empty] | Total: | 932.49