## Hoja 1
ICW360 |  | Ud |  | Derivación para línea frigorífica de líquido y de gas.
Derivación de línea frigorífica formada por dos colectores, uno para la línea de líquido y otro para la línea de gas, de 6 salidas cada uno, modelo HEAD6-180-1 "MITSUBISHI HEAVY INDUSTRIES".
Descompuesto | Ud |  | Descomposición |  | Rend. | Precio unitario | Precio partida
mt42mhi540f | Ud |  | Conjunto de dos colectores, uno para la línea de líquido y otro para la línea de gas, de 6 salidas cada uno, sistema aire-aire multi-split con caudal variable de refrigerante, modelo HEAD6-180-1 "MITSUBISHI HEAVY INDUSTRIES", con una capacidad máxima de unidades interiores conectadas aguas abajo cuya suma de índices de capacidad sea igual o superior a 180 e inferior a 370. |  | 1 | 1468.58 | 1468.58
mo004 | h |  | Operario instalador de climatización. |  | 0.059 | 16.79 | 0.99
mo102 | h |  | Oficial instalador de climatización. |  | 0.059 | 13.26 | 0.78
| % |  | Medios auxiliares |  | 2 | 1470.35 | 29.41
| % |  | Costes indirectos |  | 3 | 1499.76 | 44.99
Coste de mantenimiento decenal: S/. 540,66 en los primeros 10 años. | [5 empty] | Total: | 1544.75