## Hoja 1
ICY260 | Ud |  | Derivación para línea frigorífica de líquido y de gas.
Derivación de línea frigorífica formada por dos juntas Refnet, una para la línea de líquido y otra para la línea de gas, modelo KHRQ22M75T "DAIKIN".
Descompuesto |  | Ud |  | Descomposición | Rend. | Precio unitario | Precio partida
mt42dai600d |  | Ud |  | Conjunto de dos juntas Refnet, una para la línea de líquido y otra para la línea de gas, para sistema VRV (Volumen de Refrigerante Variable), modelo KHRQ22M75T "DAIKIN", con índice máximo de conexión de unidades interiores de 1000. | 1 | 1174.87 | 1174.87
mo004 |  | h |  | Operario instalador de climatización. | 0.059 | 16.79 | 0.99
mo102 |  | h |  | Oficial instalador de climatización. | 0.059 | 13.26 | 0.78
|  | % |  | Medios auxiliares | 2 | 1176.64 | 23.53
|  | % |  | Costes indirectos | 3 | 1200.17 | 36.01
Coste de mantenimiento decenal: S/. 432,66 en los primeros 10 años. | [5 empty] | Total: | 1236.18