## Hoja 1
ICY260 | Ud |  |  | Derivación para línea frigorífica de líquido y de gas.
Derivación de línea frigorífica formada por dos colectores Refnet, uno para la línea de líquido y otro para la línea de gas, de 8 salidas cada uno, modelo KHRQ22M29H "DAIKIN".
Descompuesto |  | Ud | Descomposición |  | Rend. | Precio unitario | Precio partida
mt42dai605a |  | Ud | Conjunto de dos colectores Refnet, uno para la línea de líquido y otro para la línea de gas, de 8 salidas cada uno, para sistema VRV (Volumen de Refrigerante Variable), modelo KHRQ22M29H "DAIKIN", con índice máximo de conexión de unidades interiores de 289. |  | 1 | 1328.71 | 1328.71
mo004 |  | h | Operario instalador de climatización. |  | 0.059 | 16.79 | 0.99
mo102 |  | h | Oficial instalador de climatización. |  | 0.059 | 13.26 | 0.78
|  | % | Medios auxiliares |  | 2 | 1330.48 | 26.61
|  | % | Costes indirectos |  | 3 | 1357.09 | 40.71
Coste de mantenimiento decenal: S/. 489,23 en los primeros 10 años. | [5 empty] | Total: | 1397.8